## Sheet1
Input			Type	machine code					Output
Instruction	BrEq	BrLt		func7 [31:25]	rs2 [24:20]	rs1 [19:15]	func3 [14:12]	rd [11:7]	opcode [6:0]		PCSel	RegWEn	ImmSel	BrUn	ASel	BSel	ALUSel	MemRW	WBSel	CSRSel	CSRWen
add rd, rs1, rs2	*	*	R	000 0000	rs2	rs1	000		011 0011		0	1	*	*	0	0	0000	0	01	*	0
mul rd, rs1, rs2	*	*		000 0001	rs2	rs1	000				0	1	*	*	0	0	1000	0	01	*	0
sub rd, rs1, rs2	*	*		010 0000	rs2	rs1	000				0	1	*	*	0	0	1100	0	01	*	0
sll rd, rs1, rs2	*	*		000 0000			001				0	1	*	*	0	0	0001	0	01	*	0
mulh rd, rs1, rs2	*	*		000 0001			001				0	1	*	*	0	0	1001	0	01	*	0
mulhu rd, rs1, rs2	*	*		000 0001			011				0	1	*	*	0	0	1011	0	01	*	0
slt rd, rs1, rs2	*	*		000 0000			010				0	1	*	*	0	0	0010	0	01	*	0
xor rd, rs1, rs2	*	*		000 0000			100				0	1	*	*	0	0	0100	0	01	*	0
srl rd, rs1, rs2	*	*		000 0000			101				0	1	*	*	0	0	0101	0	01	*	0
sra rd, rs1, rs2	*	*		010 0000			101				0	1	*	*	0	0	1101	0	01	*	0
or rd, rs1, rs2	*	*		000 0000			110				0	1	*	*	0	0	0110	0	01	*	0
and rd, rs1, rs2	*	*		000 0000			111				0	1	*	*	0	0	0111	0	01	*	0
lb rd, offset(rs1)	*	*	I	imm			000		000 0011		0	1	I [000]	*	0	1	0000	0	00	*	0
lh rd, offset(rs1)	*	*					001				0	1	I	*	0	1	0000	0	00	*	0
lw rd, offset(rs1)	*	*					010				0	1	I	*	0	1	0000	0	00	*	0
addi rd, rs1, imm	*	*					000		001 0011		0	1	I	*	0	1	0000	0	01	*	0
slli rd, rs1, imm	*	*		000 0000			001				0	1	I	*	0	1	0001	0	01	*	0
slti rd, rs1, imm	*	*					010				0	1	I	*	0	1	0010	0	01	*	0
xori rd, rs1, imm	*	*					100				0	1	I	*	0	1	0100	0	01	*	0
srli rd, rs1, imm	*	*		000 0000			101				0	1	I	*	0	1	0101	0	01	*	0
srai rd, rs1, imm	*	*		010 0000			101				0	1	I	*	0	1	1101	0	01	*	0
ori rd, rs1, imm	*	*					110				0	1	I	*	0	1	0110	0	01	*	0
andi rd, rs1, imm	*	*					111				0	1	I	*	0	1	0111	0	01	*	0
sb rs2, offset(rs1)	*	*	S	imm[11:5]	rs2	rs1	000	imm[4:0]	010 0011		0	0	S [001]	*	0	1	0000	1	*	*	0
sh rs2, offset(rs1)	*	*		imm[11:5]	rs2	rs1	001	imm[4:0]			0	0	S	*	0	1	0000	1	*	*	0
sw rs2, offset(rs1)	*	*		imm[11:5]	rs2	rs1	010	imm[4:0]			0	0	S	*	0	1	0000	1	*	*	0
beq rs1, rs2, offset	0/1	*	SB				000		110 0011		0/1	0	B [010]	*	1	1	0000	0	*	*	0
bne rs1, rs2, offset	0/1	*					001				1/0	0	B	*	1	1	0000	0	*	*	0
blt rs1, rs2, offset	*	0/1					100				0/1	0	B	0	1	1	0000	0	*	*	0
bge rs1, rs2, offset	*	0/1					101				1/0	0	B	0	1	1	0000	0	*	*	0
bltu rs1, rs2, offset	*	0/1					110				0/1	0	B	1	1	1	0000	0	*	*	0
bgeu rs1, rs2, offset	*	0/1					111				1/0	0	B	1	1	1	0000	0	*	*	0
auipc rd, offset	*	*	U					001 0111		0	1	U [011]	*	1	1	0000	0	01	*	0
lui rd, offset	*	*		imm				rd	011 0111		0	1	U	*	*	1	1111	0	01	*	0
jal rd, imm	*	*	UJ	imm				rd	110 1111		1	1	J [100]	*	1	1	0000	0	10	*	0
jalr rd, rs1, imm	*	*	I				000		110 0111		1	1	I	*	0	1	0000	0	10	*	0
csrw rd, csr, rs1	*	*	I				001		111 0011		0	0	*	*	*	*	*	0	*	0	1
csrwi rd, csr, uimm	*	*					101				0	0	I	*	*	*	*	0	*	1	1